## Sheet1
0	U12	1			H9161CT-ND	U.FL-R-SMT(10)
1	C4, C5, C6	3	33 pF	0805	1276-1105-1-ND	CL21C330JBANNNC
2	C9, C14, C15	3	0.01 uF	0805	445-1343-1-ND	C2012X7R2A103K085AA
3	C1, C2, C3, C18, C7, C22, C23, C24, C25, C26	10	0.1 uF	0805	1276-1007-1-ND	CL21F104ZBCNNNC
4	C10	1	1 uF	0805	1276-1066-1-ND	CL21B105KAFNNNE
5	C21	1	10 uF	0805	490-3340-1-ND	GRM219R60J106KE19D
6	C8, C19, C12, C13	4	220 uF	Through Hole	493-1579-ND	UHE1V221MPD6
7	C11, C16, C17	3	470 uF	Through Hole	P14419-ND	EEU-FR1E471
8	C20	1	1000 uF	Through Hole	493-1065-ND	UVR1E102MPD
9	R13, R15, R18	3	22 Ohms	0805	P22.0CCT-ND	ERJ-6ENF22R0V
10	R2, R3, R4, R5, R7	5	1 kOhms	0805	P1.0KADCT-ND	ERJ-P06J102V
11	R28	1	1.6 kOhms	0805	P1.60KCCT-ND	ERJ-6ENF1601V
12	R1, R16, R21, R39	4	2.2 kOhms	0805	P2.2KACT-ND	ERJ-6GEYJ222V
13	R24, R29, R31, R33	4	2.21 kOhms	0805	P2.21KCCT-ND	ERJ-6ENF2211V
14	R25	1	2.61 kOhms	0805	P2.61KDACT-ND	ERA-6AEB2611V
15	R22, R26, R27	3	2.7 kOhms	0805	P2.7KACT-ND	ERJ-6GEYJ272V
16	R35	1	2.8 kOhms	0805	P2.8KDACT-ND	ERA-6AEB2801V
17	R30, R32	2	3.57 kOhms	0805	P3.57KCCT-ND	ERJ-6ENF3571V
18	R8, R9	2	3.6 kOhms	0805	P3.6KACT-ND	ERJ-6GEYJ362V
19	R6, R12, R17	3	4.7 kOhms	0805	P4.7KACT-ND	ERJ-6GEYJ472V
20	R23, R34	2	4.99 kOhms	0805	P4.99KCCT-ND	ERJ-6ENF4991V
21	R38	1	5 kOhms	0805
22	R11	1	8 kOhms	0805
23	R37	1	10 kOhms	0805	P10.0KCCT-ND	ERJ-6ENF1002V
24	R36	1	10.5 kOhms	0805
25	R19	1	15 kOhms	0805	P15KACT-ND	ERJ-6GEYJ153V
26	R10, R14, R20	3	47 kOhms	0805	P47KACT-ND	ERJ-6GEYJ473V
27	L4	1	25 uH	Through Hole	495-5605-1-ND	B82133A5152M
28	L2, L3	2	50 uH	Through Hole	513-1548-ND	CTX50-2-52-R
29	L1	1	100 uH	Through Hole	513-1673-ND	CTX100-1-52-R
30	D6, D7, D8, D9	4		TO-220-2	MBR745GOS-ND	MBR745G
31	D1, D2, D4, D5	4		T-1 (3mm)	160-1958-ND	LTL-4231N-1	DNP
32	U4	1				UC15AA-128-NCH-STD
33	U8, U9	2		TO-220-7	LT1074CT7#PBF-ND	LT1074CT7#PBF
34	U6, U10	2		8 Pin DIP	LT1176CN8#PBF-ND	LT1176CN8#PBF
35	U7	1		TSOT23-8	LTC2951ITS8-1#TRMPBFCT-ND	LTC2951ITS8-1#TRMPBF
36	Q1, Q2, Q3	3		SOT23	MMBT2222ATPMSCT-ND	MMBT2222A-TP
37	U5	1		4 x 1 Through Hole			DNP
38	P1	1		2 x 1 Through Hole			DNP
39	J1	1		D-SUB	A32091-ND	5747840-3
40	S1	1		Hinged SIM slot	WM3284CT-ND	470230001
41	SW1	1		Wired through case	GH7270-ND	30-102	DNP
42	U1	1		5 x1 Male Header	952-2268-ND	M20-9990546
43	U11	1		5-D2PAK	LT1965EQ#PBF-ND	LT1965EQ#PBF
44	U3	1		16-SOIC	296-19851-1-ND	MAX3232ECDR
45	U2	1		28-SOIC	PIC32MX250F128B-I/SO-ND	PIC32MX250F128B-I/SO
46	U13	1		8-SOIC	497-1593-2-ND	LM393DT
47	D3	1		SOD-123	BZT52C15-FDICT-ND	BZT52C15-7-F