## Sheet1
0	U12	1			H9161CT-ND	U.FL-R-SMT(10)
1	C4, C5, C6	3	33 pF	0805	1276-1105-1-ND	CL21C330JBANNNC
2	C9, C14, C15	3	0.01 uF	0805	445-1343-1-ND	C2012X7R2A103K085AA
3	C1, C2, C18, C7	4	0.1 uF	0805	1276-1007-1-ND	CL21F104ZBCNNNC
4	C10	1	1 uF	0805	1276-1066-1-ND	CL21B105KAFNNNE
5	C3, C21	2	10 uF	0805	490-3340-1-ND	GRM219R60J106KE19D
6	C8	1	100 uF	0805	493-1210-ND	UVR2F101MHD
7	C19, C12, C13	3	220 uF	Through Hole	493-1579-ND	UHE1V221MPD6
8	C11, C16, C17	3	470 uF	Through Hole	P14419-ND	EEU-FR1E471
9	C20	1	1000 uF	Through Hole	493-1065-ND	UVR1E102MPD
10	R13, R15, R18	3	22 Ohms	0805	P22.0CCT-ND	ERJ-6ENF22R0V
11	R2, R3, R4, R5	4	1 kOhms	0805	P1.0KADCT-ND	ERJ-P06J102V
12	R28	1	1.6 kOhms	0805	P1.60KCCT-ND	ERJ-6ENF1601V
13	R1, R16, R21	3	2.2 kOhms	0805	P2.2KACT-ND	ERJ-6GEYJ222V
14	R24, R29, R31, R33	4	2.21 kOhms	0805	P2.21KCCT-ND	ERJ-6ENF2211V
15	R25	1	2.61 kOhms	0805	P2.61KDACT-ND	ERA-6AEB2611V
16	R22, R26, R27	3	2.7 kOhms	0805	P2.7KACT-ND	ERJ-6GEYJ272V
17	R35	1	2.8 kOhms	0805	P2.8KDACT-ND	ERA-6AEB2801V
18	R30, R32	2	3.57 kOhms	0805	P3.57KCCT-ND	ERJ-6ENF3571V
19	R8, R9	2	3.6 kOhms	0805	P3.6KACT-ND	ERJ-6GEYJ362V
20	R6, R12, R17	3	4.7 kOhms	0805	P4.7KACT-ND	ERJ-6GEYJ472V
21	R23, R34	2	4.99 kOhms	0805	P4.99KCCT-ND	ERJ-6ENF4991V
22	R7, R11	2	10 kOhms	0805	P10.0KCCT-ND	ERJ-6ENF1002V
23	R19	1	15 kOhms	0805	P15KACT-ND	ERJ-6GEYJ153V
24	R10, R14, R20	3	47 kOhms	0805	P47KACT-ND	ERJ-6GEYJ473V
25	L4	1	25 uH	Through Hole	495-5605-1-ND	B82133A5152M
26	L2, L3	2	50 uH	Through Hole	513-1548-ND	CTX50-2-52-R
27	L1	1	100 uH	Through Hole	513-1673-ND	CTX100-1-52-R
28	D6, D7, D8, D9	4		TO-220-2	MBR745GOS-ND	MBR745G
29	D1, D2, D4, D5	4		T-1 (3mm)	160-1958-ND	LTL-4231N-1	DNP
30	U4	1				UC15AA-128-NCH-STD	Consigned
31	U8, U9	2		TO-220-7	LT1074CT7#PBF-ND	LT1074CT7#PBF
32	U6, U10	2		8 Pin DIP	LT1176CN8#PBF-ND	LT1176CN8#PBF
33	U7	1		TSOT23-8	LTC2951ITS8-1#TRMPBFCT-ND	LTC2951ITS8-1#TRMPBF
34	Q1, Q2, Q3	3		SOT23	MMBT2222ATPMSCT-ND	MMBT2222A-TP
35	U5	1		4 x 1 Through Hole			DNP
36	P1	1		2 x 1 Through Hole			DNP
37	J1	1		D-SUB	A35107-ND	1734354-1
38	S1	1		Hinged SIM slot	WM3284CT-ND	470230001
39	SW1	1		Wired through case	GH7270-ND	30-102	DNP
40	U1	1		5 x1 Male Header	S9014E-05-ND	GRPB051VWVN-RC
41	U11	1		5-D2PAK	LT1965EQ#PBF-ND	LT1965EQ#PBF
42	U3	1		16-SOIC	296-19851-1-ND	MAX3232ECDR
43	U2	1		28-SOIC	PIC32MX250F128B-I/SO-ND	PIC32MX250F128B-I/SO